## Kolektory-oblicz.
Tabela 1. Obliczenia hydrauliczne
[7 empty] | Kategoria drogi : |  |  |  | L
[7 empty] | Prawdopodobieństwo : |  |  | p% | 50%
|  | wg PN-S-02204:1997 |  |  |  |  | Czas koncentracji : |  |  | tk | 300
[7 empty] | Roczna suma opadów : |  |  | H | 550
[7 empty] | Stała : |  |  | A | 592
Temat : | Odwodnienie Staroźreby
| Zlewnia rzeczywista F [ha] |  |  | Zlewnia zredukowana Fr [ha] |  |  | Długość | Czas | Czas | Przepływ | Przepływ | Średnica | Prędkość | Spadek | Wypełnienie
| jezdnia | chodniki | razem | jezdnia | chodniki | razem | odcinka | przepływu | miarodajny | jednostk. | obliczeniowy | kolektora |  |  | przewodu
| ha | ha | ha | 0.9 | 0.7 |  | L [m] | tp[s] | tm[s] | q [l/sha] | Q[l/s] | mm | V [m/s] | i [%] | [%]
z ul. Jaśminowej | 0.0775 | 0.031 | 0.1085 | 0.06975 | 0.0217 | 0.09145 | 155 | 231.3433 | 600 | 127.4437 | 11.6547 | DN300 | 0.67 | 0.3 | 36
S-1 do S-2 | 0.0234 | 0.00936 | 0.03276 | 0.02106 | 0.006552 | 0.027612 | 46.8 | 146.25 | 600 | 127.4437 | 3.519 | DN800 | 0.32 | 0.21 | 6
z ul. Słonecznej | 0.0775 | 0.031 | 0.1085 | 0.06975 | 0.0217 | 0.09145 | 155 | 231.3433 | 600 | 127.4437 | 11.6547 | DN300 | 0.67 | 0.3 | 36
S-2 do S-4 | 0.06395 | 0.02558 | 0.08953 | 0.057555 | 0.017906 | 0.075461 | 127.9 | 175.2055 | 600 | 127.4437 | 36.4455 | DN800 | 0.73 | 0.21 | 18
z ul. Północnej | 0.125 | 0.05 | 0.175 | 0.1125 | 0.035 | 0.1475 | 250 | 328.9474 | 694.7368 | 115.5716 | 17.0468 | DN300 | 0.76 | 0.3 | 43
S-4 do S-5 | 0.06915 | 0.02766 | 0.09681 | 0.062235 | 0.019362 | 0.081597 | 138.3 | 172.875 | 600 | 127.4437 | 63.8913 | DN800 | 0.8 | 0.2 | 23
S-6 do S-10 | 0 | 0 | 0 | 0 | 0 | 0 | 251.9 | 314.875 | 677.85 | 117.4841 | 63.8913 | DN800 | 0.8 | 0.11 | 23
z ul. bez nazwy | 0.0525 | 0.021 | 0.0735 | 0.04725 | 0.0147 | 0.06195 | 105 | 175 | 600 | 127.4437 | 7.8951 | DN300 | 0.6 | 0.3 | 30
S-10 do S-11 | 0.1724 | 0.06896 | 0.24136 | 0.15516 | 0.048272 | 0.20343 | 344.8 | 465.9459 | 859.1351 | 100.3058 | 92.1918 | DN800 | 0.74 | 0.12 | 32
z ul. bez nazwy | 0.0375 | 0.015 | 0.0525 | 0.03375 | 0.0105 | 0.04425 | 75 | 129.3103 | 600 | 127.4437 | 5.6394 | DN300 | 0.58 | 0.3 | 27
S-11 do S-12 | 0.1927 | 0.07708 | 0.26978 | 0.17343 | 0.053956 | 0.22739 | 385.4 | 481.75 | 878.1 | 98.8556 | 120.3096 | DN800 | 0.8 | 0.12 | 37
S-12 do S-16 | 0 | 0 | 0 | 0 | 0 | 0 | 628.2 | 785.25 | 1242.3 | 78.4325 | 120.3096 | DN800 | 0.8 | 0.12 | 37
z ul. Szkolnej | 0.075 | 0.03 | 0.105 | 0.0675 | 0.021 | 0.0885 | 150 | 223.8806 | 600 | 127.4437 | 11.2788 | DN300 | 0.67 | 0.3 | 36
S-16 do S-18 | 0.33105 | 0.13242 | 0.46347 | 0.29795 | 0.092694 | 0.39064 | 662.1 | 655.5446 | 1086.6535 | 85.7576 | 165.0886 | DN800 | 1.01 | 0.17 | 39
S-18 do S-19 | 0.35675 | 0.1427 | 0.49945 | 0.32107 | 0.09989 | 0.42096 | 713.5 | 575.4032 | 990.4839 | 91.2252 | 203.4912 | DN800 | 1.24 | 0.25 | 39
z Pl. Bojowników | 0.0825 | 0.03 | 0.1125 | 0.07425 | 0.021 | 0.09525 | 150 | 223.8806 | 600 | 127.4437 | 12.139 | DN300 | 0.67 | 0.3 | 36
S-19 do S-21 | 0.3759 | 0.15036 | 0.52626 | 0.33831 | 0.10525 | 0.44356 | 751.8 | 759.3939 | 1211.2727 | 79.7669 | 251.0118 | DN800 | 0.99 | 0.11 | 55
z Pl. Bojowników | 0.0825 | 0.03 | 0.1125 | 0.07425 | 0.021 | 0.09525 | 150 | 223.8806 | 600 | 127.4437 | 12.139 | DN300 | 0.67 | 0.3 | 36
z ul. Sienkiewicza | 0.033 | 0.012 | 0.045 | 0.0297 | 0.0084 | 0.0381 | 60 | 111.1111 | 600 | 127.4437 | 4.8556 | DN300 | 0.54 | 0.3 | 25
S-21 do S-22 | 0.3813 | 0.15252 | 0.53382 | 0.34317 | 0.10676 | 0.44993 | 762.6 | 595.7812 | 1014.9375 | 89.7533 | 308.3895 | DN800 | 1.28 | 0.19 | 52
S-22 do S-25 | 0.46195 | 0.18478 | 0.64673 | 0.41575 | 0.12935 | 0.5451 | 923.9 | 603.8562 | 1024.6275 | 89.1862 | 357.005 | DN800 | 1.53 | 0.27 | 51
z ul. Wieczorka | 0.15 | 0.06 | 0.21 | 0.135 | 0.042 | 0.177 | 300 | 384.6154 | 761.5385 | 108.7068 | 19.2411 | DN300 | 0.78 | 0.3 | 45
S-25 do S-26 | 0.46815 | 0.18726 | 0.65541 | 0.42134 | 0.13108 | 0.55242 | 936.3 | 325.1042 | 690.125 | 116.0861 | 440.374 | DN800 | 2.88 | 1.29 | 37
S-26 do S-29 | 0 | 0 | 0 | 0 | 0 | 0 | 937.3 | 509.4022 | 911.2826 | 96.4399 | 440.374 | DN800 | 1.84 | 0.37 | 52
z ul. Płockiej | 0.22 | 0.08 | 0.3 | 0.198 | 0.056 | 0.254 | 400 | 487.8049 | 885.3659 | 98.3138 | 24.9717 | DN300 | 0.82 | 0.3 | 49
S-29 do S-32 | 0.53889 | 0.19596 | 0.73485 | 0.485 | 0.13717 | 0.62217 | 979.8 | 648.8742 | 1078.649 | 86.1815 | 518.9656 | DN800 | 1.51 | 0.19 | 71
z przepustu pod ul. Płocką | 0.0825 | 0.03 | 0.1125 | 0.07425 | 0.021 | 0.09525 | 150 | 234.375 | 600 | 127.4437 | 12.139 | DN300 | 0.64 | 0.3 | 34
Razem : | 4.53 | 1.78 | 6.31 | 4.08 | 1.25 | 5.32
[8 empty] | razem dopływ do separatora |  |  | 531.1046
[7 empty] | dopływ ze zlewni naturalnej |  |  | (42,0 ha) | 90.99
[7 empty] | razem dopływ do separatora : |  |  |  | 622.0946