## Kolektory-oblicz.
Tabela 1. A. Obliczenia hydrauliczne |  |  |  | [zlewnia kolektora głównego i zlewni naturalnej]
[7 empty] | Kategoria drogi : |  |  |  | L
[7 empty] | Prawdopodobieństwo : |  |  | p% | 50%
|  | wg PN-S-02204:1997 |  |  |  |  | Czas koncentracji : |  |  | tk | 300
[7 empty] | Roczna suma opadów : |  |  | H | 550
[7 empty] | Stała : |  |  | A | 592
Temat : | Odwodnienie Staroźreby
| Zlewnia rzeczywista F [ha] |  |  | Zlewnia zredukowana Fr [ha] |  |  | Długość | Czas | Czas | Przepływ | Przepływ | Średnica | Prędkość | Spadek
| jezdnia | chodniki | razem | jezdnia | chodniki | razem | odcinka | przepływu | miarodajny | jednostk. | obliczeniowy | kolektora
| ha | ha | ha | 0.9 | 0.7 |  | L [m] | tp[s] | tm[s] | q [l/sha] | Q[l/s] | mm | V [m/s] | i [%]
S-16 do S-18 | 0.01285 | 0.00514 | 0.01799 | 0.011565 | 0.01 | 0.021565 | 25.7 | 25.4455 | 600 | 127.4437 | 2.7483 | DN800 | 1.01 | 0.17
S-18 do S-19 | 0.03855 | 0.01542 | 0.06 | 0.034695 | 0.02 | 0.054695 | 77.1 | 62.1774 | 600 | 127.4437 | 6.9705 | DN800 | 1.24 | 0.25
S-19 do S-21 | 0.0577 | 0.02308 | 0.08078 | 0.05193 | 0.016156 | 0.068086 | 115.4 | 116.5657 | 600 | 127.4437 | 8.6771 | DN800 | 0.99 | 0.11
S-21 do S-22 | 0.0631 | 0.02524 | 0.08834 | 0.05679 | 0.017668 | 0.08 | 126.2 | 98.5938 | 600 | 127.4437 | 10.1955 | DN800 | 1.28 | 0.19
S-22 do S-25 | 0.14375 | 0.0575 | 0.20125 | 0.12937 | 0.04025 | 0.16962 | 287.5 | 187.9085 | 600 | 127.4437 | 21.6176 | DN800 | 1.53 | 0.27
S-25 do S-26 | 0.14995 | 0.05998 | 0.20993 | 0.13495 | 0.041986 | 0.17 | 299.9 | 104.1319 | 600 | 127.4437 | 21.6654 | DN800 | 2.88 | 1.29
S-26 do S-29 | 0.178 | 0.0712 | 0.2492 | 0.1602 | 0.04984 | 0.21004 | 356 | 193.4783 | 600 | 127.4437 | 26.7683 | DN800 | 1.84 | 0.37
z ul. Płockiej | 0.22 | 0.08 | 0.3 | 0.198 | 0.056 | 0.26 | 400 | 487.8049 | 885.3659 | 98.3138 | 25.5616 | DN300 | 0.82 | 0.3
S-29 do S-32 | 0.53889 | 0.19596 | 0.74 | 0.485 | 0.13717 | 0.63 | 979.8 | 648.8742 | 1078.649 | 86.1815 | 106.6242 | DN800 | 1.51 | 0.19
z przepustu pod ul. Płocką | 0.0825 | 0.03 | 0.1125 | 0.07425 | 0.021 | 0.09 | 150 | 234.375 | 600 | 127.4437 | 11.4699 | DN300 | 0.64 | 0.3
Razem: | 1.48 | 0.58 | 2.06 | 1.33 | 0.42 | 1.75
[8 empty] | razem dopływ do separatora |  |  | 118.0941
[7 empty] | dopływ ze zlewni naturalnej (42,0 ha) |  |  |  | 90.99
[7 empty] | ogółem dopływ do separatora |  |  |  | 209.08